## Sheet1
field | date | core_number | distance_from_station | latitude | longitude | top_depth | bottom_depth | core_diameter | wet_mass_with_bag | mass_empty_bag | can_number | mass_empty_can | wet_mass_with_can | dry_mass_with_can | mass_water | theta_g | volume | bulk_density | theta_v | Observation
Flickner | 2021-10-22 | 1 | 5 | N38.23459 | W97.57101 | 0 | 5 | 30.4933 | 45.31 | 5.31 | 1 | 52.1 | 92.03 | 85.31 | 6.72 | 0.20235 | 36.5149 | 0.90949 | 0.1844
Flickner | 2021-10-22 | 1 | 5 | N38.23459 | W97.57101 | 5 | 10 | 30.4933 | 69.53 | 5.31 | 2 | 51.85 | 115.97 | 103.85 | 12.12 | 0.23308 | 36.5149 | 1.4241 | 0.33258
Flickner | 2021-10-22 | 1 | 5 | N38.23459 | W97.57101 | 10 | 25 | 30.4933 | 214.9 | 5.31 | 3 | 51.56 | 260.97 | 219.77 | 41.2 | 0.24493 | 109.5446 | 1.5355 | 0.37686
Flickner | 2021-10-22 | 1 | 5 | N38.23459 | W97.57101 | 25 | 40 | 30.4933 | 217.52 | 5.31 | 4 | 52.35 | 264.46 | 222.23 | 42.23 | 0.24859 | 109.5446 | 1.5508 | 0.38628
Flickner | 2021-10-22 | 2 | 5 | N38.23464 | W97.57101 | 0 | 5 | 30.4933 | 45.92 | 5.31 | 5 | 52.15 | 92.59 | 85.93 | 6.66 | 0.19716 | 36.5149 | 0.9251 | 0.18276
Flickner | 2021-10-22 | 2 | 5 | N38.23464 | W97.57101 | 5 | 10 | 30.4933 | 61.5 | 5.31 | 6 | 52.13 | 108.26 | 97.42 | 10.84 | 0.23935 | 36.5149 | 1.2403 | 0.29746
Flickner | 2021-10-22 | 2 | 5 | N38.23464 | W97.57101 | 10 | 25 | 30.4933 | 212.43 | 5.31 | 7 | 52.06 | 258.98 | 217.82 | 41.16 | 0.24831 | 109.5446 | 1.5132 | 0.37649
Flickner | 2021-10-22 | 2 | 5 | N38.23464 | W97.57101 | 25 | 39 | 30.4933 | 219.65 | 5.31 | 8 | 52.49 | 266.71 | 219.75 | 46.96 | 0.28076 | 102.2416 | 1.6359 | 0.46022
Flickner | 2021-10-22 | 3 | 5 | N38.23465 | W97.57095 | 0 | 5 | 30.4933 | 55.65 | 5.31 | 9 | 52.69 | 102.92 | 93.48 | 9.44 | 0.23143 | 36.5149 | 1.1171 | 0.25904 | residue a lot
Flickner | 2021-10-22 | 3 | 5 | N38.23465 | W97.57095 | 5 | 10 | 30.4933 | 68.32 | 5.31 | 10 | 51.93 | 114.86 | 102.59 | 12.27 | 0.2422 | 36.5149 | 1.3874 | 0.3367
Flickner | 2021-10-22 | 3 | 5 | N38.23465 | W97.57095 | 10 | 25 | 30.4933 | 220.65 | 5.31 | 11 | 52.19 | 267.19 | 226.94 | 40.25 | 0.23033 | 109.5446 | 1.5952 | 0.36817
Flickner | 2021-10-22 | 3 | 5 | N38.23465 | W97.57095 | 25 | 40 | 30.4933 | 217.91 | 5.31 | 12 | 52.16 | 264.63 | 219.46 | 45.17 | 0.26999 | 109.5446 | 1.5272 | 0.41317
Flickner | 2021-10-22 | 4 | 5 | N38.23462 | W97.57090 | 0 | 5 | 30.4933 | 59.26 | 5.31 | 13 | 51.91 | 105.76 | 96.57 | 9.19 | 0.20578 | 36.5149 | 1.2231 | 0.25218
Flickner | 2021-10-22 | 4 | 5 | N38.23462 | W97.57090 | 5 | 10 | 30.4933 | 82.49 | 5.31 | 14 | 51.68 | 128.78 | 114.59 | 14.19 | 0.22556 | 36.5149 | 1.7229 | 0.38939
Flickner | 2021-10-22 | 4 | 5 | N38.23462 | W97.57090 | 10 | 25 | 30.4933 | 214.23 | 5.31 | 15 | 52.2 | 260.94 | 217.46 | 43.48 | 0.2631 | 109.5446 | 1.5086 | 0.39771
Flickner | 2021-10-22 | 4 | 5 | N38.23462 | W97.57090 | 25 | 40 | 30.4933 | 217.14 | 5.31 | 16 | 52.28 | 263.91 | 217.71 | 46.2 | 0.27927 | 109.5446 | 1.5102 | 0.42259
Flickner | 2021-10-22 | 5 | 5 | N38.23458 | W97.57092 | 0 | 5 | 30.4933 | 46.7 | 5.31 | 17 | 52.18 | 93.52 | 86.26 | 7.26 | 0.21303 | 36.5149 | 0.93332 | 0.19922
Flickner | 2021-10-22 | 5 | 5 | N38.23458 | W97.57092 | 5 | 10 | 30.4933 | 70.75 | 5.31 | 18 | 52.41 | 117.76 | 105.04 | 12.72 | 0.24169 | 36.5149 | 1.4413 | 0.34905
Flickner | 2021-10-22 | 5 | 5 | N38.23458 | W97.57092 | 10 | 25 | 30.4933 | 217.68 | 5.31 | 19 | 52 | 264.26 | 221.86 | 42.4 | 0.24962 | 109.5446 | 1.5506 | 0.38783
Flickner | 2021-10-22 | 5 | 5 | N38.23458 | W97.57092 | 25 | 40 | 30.4933 | 224.66 | 5.31 | 20 | 51.29 | 270.53 | 223.13 | 47.4 | 0.27584 | 109.5446 | 1.5687 | 0.43357
Flickner | 2021-10-22 | 6 | 5 | N38.23457 | W97.57096 | 0 | 5 | 30.4933 | 50.1 | 5.31 | 21 | 52 | 96.63 | 87.86 | 8.77 | 0.24456 | 36.5149 | 0.98207 | 0.24066
Flickner | 2021-10-22 | 6 | 5 | N38.23457 | W97.57096 | 5 | 10 | 30.4933 | 66.7 | 5.31 | 22 | 51.53 | 112.82 | 100.91 | 11.91 | 0.24119 | 36.5149 | 1.3523 | 0.32682
Flickner | 2021-10-22 | 6 | 5 | N38.23457 | W97.57096 | 10 | 25 | 30.4933 | 197.76 | 5.31 | 23 | 51.62 | 243.92 | 206.02 | 37.9 | 0.24547 | 109.5446 | 1.4095 | 0.34667
Flickner | 2021-10-22 | 6 | 5 | N38.23457 | W97.57096 | 25 | 40 | 30.4933 | 210.91 | 5.31 | 24 | 51.94 | 257.31 | 212.19 | 45.12 | 0.28156 | 109.5446 | 1.4629 | 0.41271
Flickner | 2021-10-22 | 7 | 50 | N38.23437 | W97.57145 | 0 | 5 | 30.4933 | 52.07 | 5.31 | 25 | 51.68 | 98.32 | 90.24 | 8.08 | 0.20954 | 36.5149 | 1.056 | 0.22172
Flickner | 2021-10-22 | 7 | 50 | N38.23437 | W97.57145 | 5 | 10 | 30.4933 | 66.31 | 5.31 | 26 | 51.24 | 112.14 | 100.64 | 11.5 | 0.23279 | 36.5149 | 1.3529 | 0.31557
Flickner | 2021-10-22 | 7 | 50 | N38.23437 | W97.57145 | 10 | 25 | 30.4933 | 215.8 | 5.31 | 27 | 51.39 | 261.7 | 216.7 | 45 | 0.27222 | 109.5446 | 1.5091 | 0.41161
Flickner | 2021-10-22 | 7 | 50 | N38.23437 | W97.57145 | 25 | 40 | 30.4933 | 218.88 | 5.31 | 28 | 52.42 | 265.79 | 221.4 | 44.39 | 0.26269 | 109.5446 | 1.5426 | 0.40604
Flickner | 2021-10-22 | 8 | 50 | N38.23493 | W97.57133 | 0 | 5 | 30.4933 | 40.8 | 5.31 | 29 | 52.14 | 87.38 | 80 | 7.38 | 0.2649 | 36.5149 | 0.76298 | 0.20251
Flickner | 2021-10-22 | 8 | 50 | N38.23493 | W97.57133 | 5 | 10 | 30.4933 | 70.29 | 5.31 | 30 | 52.8 | 117.68 | 105.31 | 12.37 | 0.23557 | 36.5149 | 1.438 | 0.33945
Flickner | 2021-10-22 | 8 | 50 | N38.23493 | W97.57133 | 10 | 25 | 30.4933 | 197.5 | 5.31 | 31 | 52.32 | 244.24 | 206.04 | 38.2 | 0.2485 | 109.5446 | 1.4033 | 0.34942
Flickner | 2021-10-22 | 8 | 50 | N38.23493 | W97.57133 | 25 | 40 | 30.4933 | 207.95 | 5.31 | 32 | 52.41 | 254.79 | 210.13 | 44.66 | 0.28316 | 109.5446 | 1.4398 | 0.4085
Flickner | 2021-10-22 | 9 | 50 | N38.23488 | W97.57050 | 0 | 5 | 30.4933 | 36.65 | 5.31 | 33 | 51.66 | 82.87 | 77.09 | 5.78 | 0.22729 | 36.5149 | 0.69643 | 0.15861
Flickner | 2021-10-22 | 9 | 50 | N38.23488 | W97.57050 | 5 | 10 | 30.4933 | 41.27 | 5.31 | 34 | 52.77 | 88.62 | 83.15 | 5.47 | 0.18005 | 36.5149 | 0.83199 | 0.1501
Flickner | 2021-10-22 | 9 | 50 | N38.23488 | W97.57050 | 10 | 25 | 30.4933 | 217.2 | 5.31 | 35 | 51.62 | 263.24 | 218.52 | 44.72 | 0.26794 | 109.5446 | 1.5236 | 0.40905
Flickner | 2021-10-22 | 9 | 50 | N38.23488 | W97.57050 | 25 | 40 | 30.4933 | 216.11 | 5.31 | 36 | 51.04 | 261.66 | 216.6 | 45.06 | 0.27217 | 109.5446 | 1.5113 | 0.41216
Flickner | 2021-10-22 | 10 | 50 | N38.23429 | W97.57054 | 0 | 5 | 30.4933 | 49.93 | 5.31 | 37 | 52.61 | 96.93 | 89.51 | 7.42 | 0.20108 | 36.5149 | 1.0105 | 0.20361 | residue
Flickner | 2021-10-22 | 10 | 50 | N38.23429 | W97.57054 | 5 | 10 | 30.4933 | 67.94 | 5.31 | 38 | 52.33 | 114.74 | 102.5 | 12.24 | 0.24397 | 36.5149 | 1.374 | 0.33588
Flickner | 2021-10-22 | 10 | 50 | N38.23429 | W97.57054 | 10 | 25 | 30.4933 | 207.23 | 5.31 | 39 | 52.14 | 253.92 | 213.04 | 40.88 | 0.25407 | 109.5446 | 1.4688 | 0.37393
Flickner | 2021-10-22 | 10 | 50 | N38.23429 | W97.57054 | 25 | 40 | 30.4933 | 208.54 | 5.31 | 40 | 52 | 255.03 | 209.66 | 45.37 | 0.28777 | 109.5446 | 1.4392 | 0.415
Flickner | 2021-10-22 | 11 | 100 | N38.23388 | W97.57096 | 0 | 5 | 30.4933 | 30 | 5.31 | 41 | 52.17 | 76.79 | 73.36 | 3.43 | 0.16187 | 36.5149 | 0.58031 | 0.094123
Flickner | 2021-10-22 | 11 | 100 | N38.23388 | W97.57096 | 5 | 10 | 30.4933 | 69.64 | 5.31 | 42 | 52.33 | 116.55 | 104.93 | 11.62 | 0.22091 | 36.5149 | 1.4405 | 0.31886
Flickner | 2021-10-22 | 11 | 100 | N38.23388 | W97.57096 | 10 | 25 | 30.4933 | 203.47 | 5.31 | 43 | 50.31 | 248.33 | 205.42 | 42.91 | 0.27664 | 109.5446 | 1.416 | 0.3925
Flickner | 2021-10-22 | 11 | 100 | N38.23388 | W97.57096 | 25 | 40 | 30.4933 | 214.56 | 5.31 | 44 | 51.83 | 260.85 | 214.15 | 46.7 | 0.2877 | 109.5446 | 1.4818 | 0.42716
Flickner | 2021-10-22 | 12 | 100 | N38.23464 | W97.57211 | 0 | 5 | 30.4933 | 37.38 | 5.31 | 45 | 52.75 | 84.75 | 79.41 | 5.34 | 0.2003 | 36.5149 | 0.73011 | 0.14653
Flickner | 2021-10-22 | 12 | 100 | N38.23464 | W97.57211 | 5 | 10 | 30.4933 | 75.78 | 5.31 | 46 | 51.91 | 122.25 | 109.39 | 12.86 | 0.22373 | 36.5149 | 1.5742 | 0.35289
Flickner | 2021-10-22 | 12 | 100 | N38.23464 | W97.57211 | 10 | 25 | 30.4933 | 221.79 | 5.31 | 47 | 52.47 | 268.83 | 230.8 | 38.03 | 0.21326 | 109.5446 | 1.6279 | 0.34786
Flickner | 2021-10-22 | 12 | 100 | N38.23464 | W97.57211 | 25 | 40 | 30.4933 | 207.77 | 5.31 | 48 | 51.95 | 263.28 | 223.57 | 39.71 | 0.23138 | 109.5446 | 1.5667 | 0.36323
Flickner | 2021-10-22 | 13 | 100 | N38.23545 | W97.57098 | 0 | 5 | 30.4933 | 46.31 | 5.31 | 49 | 52.2 | 93.13 | 85.58 | 7.55 | 0.22618 | 36.5149 | 0.91415 | 0.20718
Flickner | 2021-10-22 | 13 | 100 | N38.23545 | W97.57098 | 5 | 10 | 30.4933 | 66.72 | 5.31 | 50 | 51.36 | 112.7 | 101.01 | 11.69 | 0.23545 | 36.5149 | 1.3597 | 0.32079
Flickner | 2021-10-22 | 13 | 100 | N38.23545 | W97.57098 | 10 | 25 | 30.4933 | 220.23 | 5.31 | 51 | 51.23 | 266.04 | 224.61 | 41.43 | 0.23895 | 109.5446 | 1.5827 | 0.37896
Flickner | 2021-10-22 | 13 | 100 | N38.23545 | W97.57098 | 25 | 40 | 30.4933 | 221.57 | 5.31 | 52 | 51.63 | 267.68 | 225.67 | 42.01 | 0.24138 | 109.5446 | 1.5888 | 0.38427
Flickner | 2021-10-22 | 14 | 100 | N38.23460 | W97.56980 | 0 | 5 | 30.4933 | 54.19 | 5.31 | 53 | 52.4 | 101.17 | 93.37 | 7.8 | 0.19038 | 36.5149 | 1.122 | 0.21404
Flickner | 2021-10-22 | 14 | 100 | N38.23460 | W97.56980 | 5 | 10 | 30.4933 | 64.38 | 5.31 | 54 | 51.1 | 110.15 | 99.67 | 10.48 | 0.21577 | 36.5149 | 1.3301 | 0.28758
Flickner | 2021-10-22 | 14 | 100 | N38.23460 | W97.56980 | 10 | 25 | 30.4933 | 206.62 | 5.31 | 55 | 51.54 | 252.77 | 213.87 | 38.9 | 0.23964 | 109.5446 | 1.4819 | 0.35582
Flickner | 2021-10-22 | 14 | 100 | N38.23460 | W97.56980 | 25 | 40 | 30.4933 | 201.52 | 5.31 | 56 | 51.46 | 247.6 | 206.12 | 41.48 | 0.2682 | 109.5446 | 1.4118 | 0.37942
Note on R1: soilwaterlab2: value in cm^3

## Sheet2
field | date | core_number | top_depth | bottom_depth | can_number | sample_mass | sample_mass_without_envelope | sample_mass | sample_mass_without_envelope
Flickner | 2021-10-22 | 1,2,3,4,5,6 | 0 | 5 | 1
Flickner | 2021-10-22 | 1,2,3,4,5,6 | 5 | 10 | 2
Flickner | 2021-10-22 | 1,2,3,4,5,6 | 10 | 25 | 3
Flickner | 2021-10-22 | 1,2,3,4,5,6 | 25 | 40 | 4
Flickner | 2021-10-22 | 7 | 0 | 5 | 25
Flickner | 2021-10-22 | 7 | 5 | 10 | 26
Flickner | 2021-10-22 | 7 | 10 | 25 | 27
Flickner | 2021-10-22 | 7 | 25 | 40 | 28
Flickner | 2021-10-22 | 8 | 0 | 5 | 29
Flickner | 2021-10-22 | 8 | 5 | 10 | 30
Flickner | 2021-10-22 | 8 | 10 | 25 | 31
Flickner | 2021-10-22 | 8 | 25 | 40 | 32
Flickner | 2021-10-22 | 9 | 0 | 5 | 33
Flickner | 2021-10-22 | 9 | 5 | 10 | 34
Flickner | 2021-10-22 | 9 | 10 | 25 | 35
Flickner | 2021-10-22 | 9 | 25 | 40 | 36
Flickner | 2021-10-22 | 10 | 0 | 5 | 37
Flickner | 2021-10-22 | 10 | 5 | 10 | 38
Flickner | 2021-10-22 | 10 | 10 | 25 | 39
Flickner | 2021-10-22 | 10 | 25 | 40 | 40
Flickner | 2021-10-22 | 11 | 0 | 5 | 41
Flickner | 2021-10-22 | 11 | 5 | 10 | 42
Flickner | 2021-10-22 | 11 | 10 | 25 | 43
Flickner | 2021-10-22 | 11 | 25 | 40 | 44
Flickner | 2021-10-22 | 12 | 0 | 5 | 45
Flickner | 2021-10-22 | 12 | 5 | 10 | 46
Flickner | 2021-10-22 | 12 | 10 | 25 | 47
Flickner | 2021-10-22 | 12 | 25 | 40 | 48
Flickner | 2021-10-22 | 13 | 0 | 5 | 49
Flickner | 2021-10-22 | 13 | 5 | 10 | 50
Flickner | 2021-10-22 | 13 | 10 | 25 | 51
Flickner | 2021-10-22 | 13 | 25 | 40 | 52
Flickner | 2021-10-22 | 14 | 0 | 5 | 53
Flickner | 2021-10-22 | 14 | 5 | 10 | 54
Flickner | 2021-10-22 | 14 | 10 | 25 | 55
Flickner | 2021-10-22 | 14 | 25 | 40 | 56